## Sheet1
Ery32 mini-TMC2209 V6 development
pin number | pin number | function
1 | PE2
2 | PE3 | LCD BTN_EN2
3 | PE4 | LCD BTN_EN1
4 | PE5
5 | PE6
6 | VCC
7 | PC13
8 | PC14
9 | PC15
10 | GND
11 | VCC
12 | OSC_IN
13 | OSC_OUT
14 | RESET | RESET
15 | PC0 | VBAT_CHECK
16 | PC1 | Thermistor 1（heat1）
17 | PC2 | Thermistor 0（bed）
18 | PC3 | Thermistor 2（board fan cool）
19 | GND
20 | GND
21 | VCC
22 | VCC
23 | PA0
24 | PA1
25 | PA2 | TX2
26 | PA3 | RX2
27 | GND
28 | VCC
29 | PA4 | SD_DE
30 | PA5 | SD_SCK
31 | PA6 | SD_MISO
32 | PA7 | SD_MOSI
33 | PC4 | SD_SS
34 | PC5
35 | PB0 | WIFI-CPI00
36 | PB1 | LCD7
37 | PB2 | LCD6
38 | PE7 | LCD5
39 | PE8 | LCD4
40 | PE9 | LCD_RS
41 | PE10 | LCD_E
42 | PE11 | BIN_ENC
43 | PE12 | BEEP
44 | PE13 | E0_STEP
45 | PE14 | E0_DIR
46 | PE15 | X_MIN
47 | PB10 | TX3
48 | PB11 | RX3
49 | GND
50 | VCC
51 | PB12 | E0_DIAG
52 | PB13 | E0_ENABLE
53 | PB14 | X_DIR
54 | PB15 | X_STEP
55 | PD8 | X_DIAG
56 | PD9 | Y_MIN
57 | PD10 | X_ENABLE
58 | PD11 | HEAT1
59 | PD12 | BED_HEAT0
60 | PD13 | Y_DIR
61 | PD14 | Y_STEP
62 | PD15 | Y_DIAG
63 | PC6 | Y_ENABLE
64 | PC7 | Z_DIR
65 | PC8 | Z_STEP
66 | PC9 | Z_DIAG
67 | PA8 | Z_ENABLE
68 | PA9 | Z_MIN
69 | PA10 | CUT1（自动进料）
70 | PA11 | CUT0（Bltocuh-prob z）
71 | PA12 | LEVEL（Bltouch-PWM）
72 | PA13 | SWDIO
73
74 | GND
75 | VCC
76 | PA14 | SWCLK
77 | PA15
78 | PC10 | TX4
79 | PC11 | RX4
80 | PC12 | TX5
81 | PD0
82 | PD1
83 | PD2 | RX5
84 | PD3
85 | PD4
86 | PD5
87 | PD6
88 | PD7
89 | PB3
90 | PB4 | FAN1（挤出机散热片风扇）
91 | PB5 | FAN0（模型冷却风扇）
92 | PB6
93 | PB7
94 | BOOT0
95 | PB8
96 | PB9 | FAN2（主板散热风扇）
97 | PE0
98 | PE1
99 | GND
100 | VCC